## Sheet1
Antoine Coefficients
| A | B | C
Benzene | 13.7819 | 2726.81 | 217.572
Toluene | 13.932 | 3056.96 | 217.625
(a) |  |  |  | (b) |  |  | (c) |  |  | (d) |  |  | (e) |  |  | (f)
Temp | C | 100 |  | Temp | C | 100 | T1sat | C | 85.5952 | T1sat | C | 85.5952 | Temp | C | 105 | z1 | 0.33
P1sat | kPa | 180.4528 |  | P1sat | kPa | 180.4528 | T2sat | C | 116.6696 | T2sat | C | 116.6696 | P1sat | kPa | 206.1414 | x1 | 0.28177
P2sat | kPa | 74.2597 |  | P2sat | kPa | 74.2597 | Temp | C | 103.3068 | Temp | C | 109.1309 | P2sat | kPa | 86.2049 | y1 | 0.48405
P | kPa | 109.3034 |  | P | kPa | 92.1564 | P1sat | kPa | 197.1485 | P1sat | kPa | 229.3956 | P | kPa | 120 | V | 0.23842
y1 |  | 0.54481 |  | y1 |  | 0.33 | P2sat | kPa | 82.0015 | P2sat | kPa | 97.1751 | y1 |  | 0.48405
y2 |  | 0.45519 |  | y2 |  | 0.67 | P | kPa | 120 | P | kPa | 120 | y2 |  | 0.51595
x1 |  | 0.33 |  | x1 |  | 0.16853 | y1 |  | 0.54216 | y1 |  | 0.33 | x1 |  | 0.28177
x2 |  | 0.67 |  | x2 |  | 0.83147 | y2 |  | 0.45784 | y2 |  | 0.67 | x2 |  | 0.71823
[7 empty] | x1 |  | 0.33 | x1
[7 empty] | x2 |  | 0.67 | x2 |  | 1
[7 empty] | Test Pressure |  | 120 | Test Pressure |  | 120 | (g)
The Pressures are low to moderate, so ideal gas law is a good approximation
The Species are chemically similar, so ideal solution model is a good approximation
𝑃=1/((𝑦_1/(𝑃_1^𝑠𝑎𝑡 )+𝑦_2/(𝑃_2^𝑠𝑎𝑡 )) )