## Sheet1
Antoine Coefficients
| A | B | C
n-pentane | 13.7667 | 2451.88 | 232.014
n-heptane | 13.8622 | 2910.26 | 216.432
(a) |  |  |  | (b)
T | C | 55 |  | T | C | 55
P1sat | kPa | 185.6718 |  | P1sat | kPa | 185.6718
P2sat | kPa | 23.1114 |  | P2sat | kPa | 23.1114
P | kPa | 104.3916 |  | z1 |  | 0.5
x1 |  | 0.5
y1 |  | 0.8893
z1 | V |  |  | V | P | x1 | y1 | Pzero
0 | -1.2843 |  |  | 0 | 104.3917 | 0.5 | 0.8893 | -1.7116e-06
0.04 | -1.1816 |  |  | 0.04 | 101.7983 | 0.48405 | 0.88286 | -2.3918e-08
0.08 | -1.0788 |  |  | 0.08 | 99.0801 | 0.46733 | 0.87575 | 1.4697e-09
0.12 | -0.9761 |  |  | 0.12 | 96.2368 | 0.44983 | 0.86788 | 5.1646e-09
0.16 | -0.87335 |  |  | 0.16 | 93.2708 | 0.43159 | 0.85915 | 3.7459e-08
0.2 | -0.77061 |  |  | 0.2 | 90.1886 | 0.41263 | 0.84948 | 1.7462e-08
0.24 | -0.66786 |  |  | 0.24 | 87.0014 | 0.39302 | 0.83876 | 8.176e-08
0.28 | -0.56511 |  |  | 0.28 | 83.7262 | 0.37288 | 0.82689 | 1.431e-07
0.32 | -0.46236 |  |  | 0.32 | 80.3867 | 0.35233 | 0.81379 | 1.4616e-07
0.36 | -0.35962 |  |  | 0.36 | 77.0134 | 0.33158 | 0.79941 | -8.3511e-08
0.4 | -0.25687 |  |  | 0.4 | 73.6433 | 0.31085 | 0.78373 | -1.4792e-07
0.44 | -0.15412 |  |  | 0.44 | 70.3178 | 0.29039 | 0.76677 | -1.2011e-07
0.48 | -0.051374 |  |  | 0.48 | 67.0799 | 0.27047 | 0.74865 | -3.1969e-07
0.5 | 0 |  |  | 0.52 | 63.9705 | 0.25135 | 0.72953 | -4.572e-08
0.52 | 0.051374 |  |  | 0.56 | 61.0249 | 0.23323 | 0.70961 | -1.3259e-07
0.56 | 0.15412 |  |  | 0.6 | 58.2691 | 0.21627 | 0.68915 | 1.4456e-07
0.6 | 0.25687 |  |  | 0.64 | 55.7193 | 0.20059 | 0.66842 | -3.0957e-07
0.64 | 0.35962 |  |  | 0.68 | 53.3812 | 0.18621 | 0.64767 | -4.7524e-07
0.68 | 0.46236 |  |  | 0.72 | 51.2519 | 0.17311 | 0.62712 | 3.0204e-07
0.72 | 0.56511 |  |  | 0.76 | 49.3226 | 0.16124 | 0.60698 | 9.1311e-08
0.76 | 0.66786 |  |  | 0.8 | 47.5795 | 0.15052 | 0.58737 | 3.3841e-07
0.8 | 0.77061 |  |  | 0.84 | 46.0072 | 0.14085 | 0.56841 | 4.2007e-07
0.84 | 0.87335 |  |  | 0.88 | 44.5893 | 0.13212 | 0.55016 | 7.7603e-07
0.88 | 0.9761 |  |  | 0.92 | 43.3097 | 0.12425 | 0.53267 | 4.2068e-07
0.8893 | 1 |  |  | 0.96 | 42.1532 | 0.11714 | 0.51595 | 8.2297e-07
0.92 | 1.0788 |  |  | 1 | 41.1061 | 0.1107 | 0.5 | 2.1692e-07
0.96 | 1.1816
1 | 1.2843