## Question 1
Given |  |  | Fittings
Quantity | Unit | Value | Type | Specifications | Number | r/D | (L/D)eq | K1 | Ki | Kd
viscosity | cP | 60 | Elbow | 90*, flanged, welded | 18 | 1 | 20 | 800 | 0.091 | 4
| lbm/ft s | 0.04032 | Globe Valves |  | 4 | 1 | 340 | 1500 | 1.7 | 3.6
density | lbm/ft3 | 55
Flow Rate | gal/min | 500 |  |  |  | K values
| ft3/s | 1.114 | Re and f values |  |  | Major Losses |  | 3K |  | Equivalent L/D |  | Crane Method
Mass Flow | lbm/s | 61.2703 | Re | 4030.168 |  | Kpipe | 88.3935 | Kelbow | 9.6667 | Kelbow | 33.211 | Kelbow | 5.424
P1 (guage) | lbm/ft s2 | 35809.662 | A | 13.9919 |  |  |  | Kglobal | 36.4279 | Kglobal | 125.4637 | Kglobal | 20.4908
P2 (guage) | lbm/ft s2 | 92661.12 | B | 3.1981e+15 |  |  |  | Ksum | 134.4881 | Ksum | 247.0682 | Ksum | 114.3083
P1-P2 | lbm/ft s2 | -56851.458 | f | 0.023063
z1-z2 | ft | -60 | fT | 0.0037667 |  | Pump Calculations
Length | ft | 460 |  |  |  | 3K |  |  | Equivalent L/D |  |  | Crane
epsilon | in | 0.0018 |  |  |  | neg ws | ft2/s2 | 5510.8302 | neg ws | ft2/s2 | 7642.6985 | neg ws | ft2/s2 | 5128.6979
e/D |  | 0.00031245 |  |  |  |  | lbf ft/lbm | 171.2821 |  | lbf ft/lbm | 237.5427 |  | lbf ft/lbm | 159.405
Diameter (inside) | in | 5.761 |  |  |  | neg Ws | lbf ft/s | 10494.5096 | neg Ws | lbf ft/s | 14554.3177 | neg Ws | lbf ft/s | 9766.7987
| ft | 0.48008 |  |  |  |  | hp | 19.0809 |  | hp | 26.4624 |  | hp | 17.7578
(nominal) | in | 6.625 |  |  |  | Pump head | ft | 171.2821 | Pump head | ft | 237.5427 | Pump head | ft | 159.405
| ft | 0.55208

## Question 2
Given |  |  | Fittings
Quantity | Units | Value | Type | Specifications | Number | r/D | (L/D)eq | K1 | Ki | Kd
Density | kg/m3 | 1000 | Elbow | 90*, threded, standard | 16 | 1 | 30 | 800 | 0.14 | 4
| lbm/ft3 | 62.4279 | Angle Valve | 90*, fill line size | 1 | 1 | 150 | 1000 | 0.69 | 4
P1-P2 | psi | 90
| lbm/ft s2 | 416975.04
Temp | C | 20 | Fully Turbulent friction factos
| F | 68 | Pipe |  | 124.3042
Viscosity | cP | 0.95 | Elbows |  | 20.8483
| lbm/ft s | 0.0006384 | Angle Valve |  | 6.422
Length | ft | 250 | Total |  | 151.5744
epsilon | in | 0.006
e/D |  | 0.0072816 | interations |  |  |  | Q
Diameter (inside) | in | 0.824 |  | 1 | 2 | 3 | gal/min
| ft | 0.068667 | Q (ft3/s) | 0.034766 | 0.034145 | 0.034135 | 15.3209
(nominal) | in | 1.05 | Re | 63037.5705 | 61911.9672 | 61894.3465
| ft | 0.0875 | A | 6.489e+18 | 6.4549e+18 | 6.4543e+18
Area (inside) | ft2 | 0.0037032 | B | 0.00024915 | 0.0003324 | 0.00033392
|  |  | f | 0.0089024 | 0.0089083 | 0.0089084
|  |  | Kpipe | 129.6468 | 129.7323 | 129.7337
|  |  | Kelbows | 21.0513 | 21.055 | 21.0551
|  |  | Kav | 6.4379 | 6.4382 | 6.4382
|  |  | Ksum | 157.136 | 157.2255 | 157.2269