## Question 1
Density | kg/m3 | 1000
Viscosity | cP | 1
| kg/m s | 0.001 |  | Zero Func | 7.4672e-06
Particle Diameter | mm | 0.76
| m | 0.00076
porosity (epsilon) |  | 0.33
gravity | m/s2 | 9.81
height | ft | 1.25
| m | 0.381
length | m | 0.3048
Area | in2 | 3.1416
| ft2 | 0.021817
| m2 | 0.0020269
Superficial Velocoty | m/s | 0.0030477
Viscous Losses | m2/s2 | 3.7377
Flow rate | m3/s | 6.1773e-06
| cm3/s | 6.1773
Reynolds; Porous |  | 3.4571 | Laminar

## Question 2
Fluid Density | kg/m3 | 1000
Fluid Viscosity | cP | 1
| kg/m s | 0.001
Reactor Diameter | ft | 1
| m | 0.083333