## 13.32a
P/kPa | x1 | y1 | x2 | y2 | gamma1 | gamma2 | ExcessG/RT | Y
19.953 | 0 | 0 | 1 | 1 |  | 1 |  |  | Slope | Intercept
39.223 | 0.1686 | 0.5714 | 0.8314 | 0.4286 | 1.572 | 1.0134 | 0.087319 | 0.62294 | -0.20752 | 0.68276
42.984 | 0.2167 | 0.6268 | 0.7833 | 0.3732 | 1.4703 | 1.0264 | 0.10393 | 0.61229
48.852 | 0.3039 | 0.6943 | 0.6961 | 0.3057 | 1.3198 | 1.0752 | 0.13482 | 0.63733
52.784 | 0.3681 | 0.7345 | 0.6319 | 0.2655 | 1.2455 | 1.1115 | 0.14762 | 0.63464
56.652 | 0.4461 | 0.7742 | 0.5539 | 0.2258 | 1.1627 | 1.1574 | 0.14823 | 0.59988
60.614 | 0.5282 | 0.8085 | 0.4718 | 0.1915 | 1.0972 | 1.233 | 0.14782 | 0.59317
63.998 | 0.6044 | 0.8383 | 0.3956 | 0.1617 | 1.0497 | 1.311 | 0.13645 | 0.57068 | At x1=0, ln(gamma1) = A12
67.924 | 0.6804 | 0.8733 | 0.3196 | 0.1267 | 1.031 | 1.3495 | 0.11656 | 0.53601
70.229 | 0.7255 | 0.8922 | 0.2745 | 0.1078 | 1.0213 | 1.3822 | 0.10417 | 0.52307
72.832 | 0.7776 | 0.9141 | 0.2224 | 0.0859 | 1.0125 | 1.4098 | 0.086031 | 0.49747
84.562 | 1 | 1 | 0 | 0 | 1