## Orifice
degree api |  | 35
SG |  | 0.84985
density (hydrocarbon) | kg/m3 | 849.8498
viscosity | cP | 4
| kg/m s | 0.004
pipe diameter | in | 4.026
| m | 0.10226
orifice diameter | cm | 5.08
| m | 0.0508
beta |  | 0.49676
density (mercury) | kg.m3 | 13600
height | in | 5.375
| m | 0.13653
Cd |  | 0.61
P1-P2 | kg/m s2 | 17076.6144
Orifice Velocity | m/s | 3.9904
Flow rate | m3/s | 0.0080879
Pipe Velocity | m/s | 0.98474
Red |  | 43068.94

## Porous
Temperature | C | 45
Density | kg/m3 | 990.2
Viscosity | kg/m s | 0.000596
porosity |  | 0.34
Bed Diameter | in | 3
| m | 0.076201
Bed Length | ft | 1.5
| m | 0.45721
Particle Diamter | mm | 0.635
| m | 0.000635
Pressure Drop | kg/m s2 | 4275
Viscous Losses | m2/s2 | 4.3173
Flow Rate | m3/s | 1.4461e-05
| cm3/s | 14.4615
Reynolds; Porous |  | 5.0688

## Pump
Pump Model |  | 3196
Degree API |  | 35
SG |  | 0.84985
density | kg/m3 | 849.8498
Temperature | Fahrenheit | 60
Viscosity | cP | 4
| kg/m s | 0.004
Pipe Diameter | in | 5.761
| m | 0.14633
Pipe Length | ft | 295
| m | 89.9171
incline angle | degrees | 3
| rad | 0.05236
Average Velocity | in/s | 317.5
| m/s | 8.0646
viscous losses | ft2/s2 | 5940
| m2/s2 | 551.8575
Q | m3/s | 0.13563
| gpm | 2149.7161
z2-z1 | m | 4.7059
neg ws | m2/s2 | 598.0223
Pump head | m | 60.9605
| ft | 199.9991
pump efficiency |  | 0.815
BHP | kg m2/s3 | 84576.2349
| hp | 113.4186